## 01-01-1900
|  | SGD - EGEO - Mantenimiento Base de Datos |  |  |  | Captor: |  |  | Fecha: | [16 empty] | 06/13 FO-DIS-SI-EG20/04
Datos Generales de Conductor Aéreo
ESTACION: |  | 2065 |  |  |  |  | TENSION: | 15000 |  |  | CELDA DE SALIDA: | 2
SUBESTACION O COLUMNA ORIGEN DEL TRAMO: |  | PPAL EXISTENTE |  |  |  |  | OBRA: | 230022056006
UBICACIÓN ENTRE SB : |  | CY232268 |  |  |  |  | y SB : | CY232384 |  |  | APOYOS DE SB: |  |  |  | Los campos marcados con (*) son obligatorios
N° |  | CONDUCTOR |  |  |  | APOYO Y CRUCETAS
APOYO * | COORDENADAS * Latitud y Longitud WGS84 en grados y decimales | N° de Conductores | Material | Sección | Aislación Conductor | Material Apoyo * | Altura (m) * | Esfuerzo (kg) * | Función del Apoyo * | Longitud (m) * | Configuración * | Material Cruceta * | Aislamiento * | Tipo de Aislador * | Tierra * | Estado * | Rienda * | Fecha puesta en servicio * | Ahuyentadores de aves * | Otra Configuración 1 | Otro Material Cruceta 1 | Otro Aislamiento 1 | Otro Tipo de Aislador 1 | NRO. LICITACIÓN | OBSERVACIONES | ELEMENTOS
SU |  | 3 | ACSR | 25/4 | Desnudo | Poste de madera
[27 empty] | ALTURA (m) | CONFIGURACION | TIPO DE APOYO | EZFUERZO | FUNCIÓN DE APOYO | MATERIAL DE LA CRUCETA | AISLAMIENTO | TIPO DE AISLADOR | TIENE PUESTA A TIERRA | CONDICION DEL APOYO | RIENDA | AHUYENTADOR DE AVES | TIPO TENDIDO | AISLACION DEL CONDUCTOR | MATERIAL DEL APOYO | ELEMENTOS | N° de Conductores | Material | Sección
[27 empty] | 10.00 | Bandera | Columna de hormigón sin orificios | 1000 N (100 Kg) | Amarre en línea y derivación | Hierro L | Cadena simple |  | Si | Mal estado | 1 rienda doble | Si | Aéreo |  | Doble columna de hormigón con orificios | Descargador o pararrayos | 1 | AC | 95/15
[27 empty] | 10.50 | Bifilar | Columna tubular metálica | 12000 N (1200 Kg) | Amarre en ángulo | Hierro U | Rígido | ARPO-15 (Aislador rígido porcelana 15kV) | No | Original | 1 rienda simple | No |  | Desnudo | Doble columna de hormigón sin orificios | Indicador de paso de falta | 2 | ACSR | 95
[27 empty] | 11.00 | Bóveda | Desconocido | 14300 N (1430 Kg) | Amarre en ángulo y derivación | Hormigón | Rígido doble aislador | ARPO-30 (Aislador rígido porcelana 30kV |  | Reforzado | 2 riendas dobles |  |  | Preensamblado | Doble poste de madera | Reconectador | 3 | AL | 90
[27 empty] | 12.00 | Delta | Doble columna de hormigón con orificios | 1500 N (150 Kg) | Suspensión | Madera | Sin aislador | ARVI-6 (Aislador rígido vidrio 6kV) |  | Retratado | 2 riendas simples |  |  | Protegido | Columna tubular metálica | Regulador | 3 más fiador | ALAL | 85/15
[27 empty] | 13.00 | Delta lateral | Doble columna de hormigón sin orificios | 15000 N (1500 Kg) | Suspensión derivación | Metálica | Cadena doble | ARVI-15 (Aislador rígido vidrio 15kV) |  | Desconocido | 3 o más riendas simples |  |  | Protegido Spacer | Columna de hormigón con orificios | Seccionador | 3 más hilo de guardia | CU | 70
[27 empty] | 15.00 | Doble bandera | Doble poste de madera | 17000 N (1700 Kg) | Suspensión en ángulo | No tiene |  | CP-17,5 (Aislador tipo cadena polimérica) |  |  | Sin rienda |  |  |  | Columna hormigón sin orificios | Seccionador fusible | 3 más neutro |  | 50/8
[27 empty] | 18.00 | Doble delta | Poste de madera | 2000 N (200 Kg) | Suspensión en ángulo y derivación | Tubular |  | CP-36 (Aislador tipo cadena polimérica) | [6 empty] | Poste de madera | Seccionalizador tripolar telecomandable |  |  | 50
[27 empty] | 20.00 | Doble terna en pórtico | Rail - perfil metálico |  | Terminal |  |  | CP-72,5 (Aislador tipo cadena polimérica) | [6 empty] | Rail - perfil metálico | Seccionalizador |  |  | 3x95+1x50
[27 empty] | 22.00 | Horizontal | Torre reticulado metálico | 3000 N (300 Kg) | Terminal y antena |  |  | CPH-17,5 (Aislador tipo cadena polimérica zona poluída) | [6 empty] | Torre reticulado metálico |  |  |  | 3x70+1x50
[27 empty] | 25.00 | Horizontal doble terna |  | 30000 N (3000 Kg) | Amarre en línea |  |  | CPH-36 (Aislador tipo cadena polimérica zona poluída) | [10 empty] | 35
[27 empty] | 9.00 | Horizontal lateral |  | 3300 N (330 Kg) |  |  |  | CPH-72,5 (Aislador tipo cadena polimérica zona poluída) | [10 empty] | 300
[27 empty] | 9.50 | Monofilar - MRT |  | 4700 N (470 Kg) |  |  |  | EP (Espaciador polimérico - Red protegida compacta) | [10 empty] | 25/4
[27 empty] | Desconocido | Sin cruceta |  | 5000 N (500 Kg) |  |  |  | LPC-17,5 (Aislador line-post compuesto) | [10 empty] | 25
[28 empty] | Tresbolillo |  | 6000 N (600 Kg) |  |  |  | LPC-36 (Aislador line-post compuesto) | [10 empty] | 240/40
[30 empty] | 7500 N (750 Kg) |  |  |  | LPC-72,5 (Aislador line-post compuesto) | [10 empty] | 185
[30 empty] | 8000 N (800 Kg) |  |  |  | LPH-17,5 (Aislador line-post híbrido) | [10 empty] | 16
[30 empty] | 8600 N (860 Kg) |  |  |  | LPP-17,5 (Aislador line-post porcelana) | [10 empty] | 150
[30 empty] | 9400 N (940 Kg) |  |  |  | LPP-36 (Aislador line-post porcelana) | [10 empty] | 17.7
[30 empty] | Clase 3 |  |  |  | LPP-72,5 (Aislador line-post porcelana) | [10 empty] | 125/30
[30 empty] | Clase 4 |  |  |  | P-U40-BL (Aislador plato pequeño de porcelana) | [10 empty] | 120/12
[30 empty] | Clase 5 |  |  |  | P-U40-CL (Horquilla de porcelana) | [10 empty] | 120
[30 empty] | Clase 6 |  |  |  | P-U70-BL (Aislador plato grande de porcelana)
[30 empty] | Clase 7 |  |  |  | Sin aisladores
[30 empty] | Desconocido |  |  |  | V-U40-BL (Aislador plato pequeño de vidrio)
V-U40-CL (Horquilla vidrio)
V-U70-BL (Aislador plato grande de vidrio)
ARPO-6 (Aislador rígido porcelana 6kV)